## Sheet1
Pump Throttle (deg) | Harmonics HWP (deg) | Energy Meter (uJ) | Energy IP (uJ) | Transmission | Peak fluence at IP (mJ/cm^2) |  | Spot size (FWHM), um
16 | 52 | 16.8 | 10.6848 | 0.636 | 18.2991 |  | 227
| 50 | 17 | 10.812 |  | 18.5169 | <- max
| 48 | 16.9 | 10.7484 |  | 18.408
| 46 | 16.5 | 10.494 |  | 17.9723
| 44 | 15.8 | 10.0488 |  | 17.2099
| 42 | 14.7 | 9.3492 |  | 16.0117
| 40 | 13.6 | 8.6496 |  | 14.8135
| 38 | 12.2 | 7.7592 |  | 13.2886
| 36 | 10.8 | 6.8688 |  | 11.7637
| 34 | 9.3 | 5.9148 |  | 10.1299
| 32 | 7.7 | 4.8972 |  | 8.3871
| 30 | 6.4 | 4.0704 |  | 6.9711
| 28 | 5.1 | 3.2436 |  | 5.5551
| 26 | 3.95 | 2.5122 |  | 4.3025
| 25 | 3.4 | 2.1624 |  | 3.7034
| 24 | 2.95 | 1.8762 |  | 3.2132
| 23 | 2.5 | 1.59 |  | 2.7231
| 22 |  | 0 |  | 0 | around here for Bi?
| 20 |  | 0 |  | 0
| 18 |  | 0 |  | 0
| 16 |  | 0 |  | 0
| 14 |  | 0 |  | 0
| 12 |  | 0
| 10 |  | 0
| 8 |  | 0 |  |  | YAG energy 8-10 deg
| 6 |  | 0 |  |  | <- min 5 - 6 deg
| 4 |  | 0